## Sheet1
|  | 温湿度控制仪 | 元器件
电容 | 阻值 | 封装 |  | 元件名称 | 个数
C1 | 30pF | RAD-0.1 |  | Cap | 2
C3 | 10uF | CAPS |  | Cap Pol1 | 1
C4 | 0.1uF | RAD-0.1 |  | Cap | 7
C6 | 1000uF | CAPB |  | Cap Pol1 | 1
数码管 | 封装 | 元件名称
DS1 | LED8SEG | Dpy Yellow-CA |  |  | 7
串口 | 封装 | 元件名称
J1 | DSUB1.385-2H9 | D Connector 9 |  |  | 1
电源口 | 封装 | 元件名称
JP1 | DYK | Header 3 |  |  | 1
LED | LED-1 | LED0 |  |  | 1
三极管 | 封装 | 元件名称 |  |  | 7
Q1 | BCY-W3/E4 | 2N3906
电阻 | 阻值 | 封装 |  | 元件名称
R1 | 10k | AXIAL-0.3 |  | Res1 | 5
R5 | 8.2k | AXIAL-0.3 |  | Res1 | 1
R7 | 2k | AXIAL-0.3 |  | Res1 | 6
R13 | 200 | AXIAL-0.3 |  | Res1 | 8
按钮 | 封装 | 元件名称
S1 | KEY | SW-PB |  |  | 4
芯片 | 封装 | 元件名称
U1 | DIP-40 | AT89C52 |  | 加底座 | 1
U2 | JE16 | MAX232AEJ |  | 加底座 | 1
U3 | N016 | SN74LS138N |  | 加底座 | 1
U4 | DIP-20 | SN74LS373N |  | 加底座 | 1
U5 | DIP8 | SHT11 |  | 加底座 | 1
晶振 | 封装 | 元件名称
Y1 | XTAL | XTAL | 12MHZ |  | 2
YI
温度传感器 | SHT11 八脚 1个
双面板